## Sheet1
| liters | bar | psi | l/min | cfm | HP | kW | dB(A) | L | W | H | Kg
SPINN Floor Mounted | 0 | 8 | 116 | 750 | 26.4756 | 7.5 | 5.5 | 65 | 810 | 650 | 995 | 156
|  |  |  | 1008 | 35.5832 | 10 | 7.5 | 66 | 810 | 650 | 995 | 167
|  |  |  | 1428 | 50.4095 | 15 | 11 | 68 | 810 | 650 | 995 | 180
|  | 10 | 145 | 630 | 22.2395 | 7.5 | 5.5 | 65 | 810 | 650 | 995 | 156
|  |  |  | 920 | 32.4767 | 10 | 7.5 | 66 | 810 | 650 | 995 | 167
|  |  |  | 1310 | 46.244 | 15 | 11 | 68 | 810 | 650 | 995 | 180
|  | 13 | 188 | 557 | 19.6625 | 10 | 7.5 | 66 | 810 | 650 | 995 | 167
|  |  |  | 887 | 31.3118 | 15 | 11 | 68 | 810 | 650 | 995 | 180
SPINN Receiver Mounted | 270 | 8 | 116 | 750 | 26.4756 | 7.5 | 5.5 | 65 | 1533 | 650 | 1352 | 191
|  |  |  | 1008 | 35.5832 | 10 | 7.5 | 66 | 1533 | 650 | 1352 | 202
|  |  |  | 1428 | 50.4095 | 15 | 11 | 68 | 1533 | 650 | 1352 | 215
|  | 10 | 145 | 630 | 22.2395 | 7.5 | 5.5 | 65 | 1533 | 650 | 1352 | 191
|  |  |  | 920 | 32.4767 | 10 | 7.5 | 66 | 1533 | 650 | 1352 | 202
|  |  |  | 1310 | 46.244 | 15 | 11 | 68 | 1533 | 650 | 1352 | 215
| 500 | 8 | 116 | 750 | 26.4756 | 7.5 | 5.5 | 65 | 1935 | 650 | 1483 | 281
|  |  |  | 1008 | 35.5832 | 10 | 7.5 | 66 | 1935 | 650 | 1483 | 292
|  |  |  | 1428 | 50.4095 | 15 | 11 | 68 | 1935 | 650 | 1483 | 305
|  | 10 | 145 | 630 | 22.2395 | 7.5 | 5.5 | 65 | 1935 | 650 | 1483 | 281
|  |  |  | 920 | 32.4767 | 10 | 7.5 | 66 | 1935 | 650 | 1483 | 292
|  |  |  | 1310 | 46.244 | 15 | 11 | 68 | 1935 | 650 | 1483 | 305
|  | 13 | 188 | 557 | 19.6625 | 10 | 7.5 | 66 | 1935 | 650 | 1483 | 292
|  |  |  | 887 | 31.3118 | 15 | 11 | 68 | 1935 | 650 | 1483 | 305
SPINN Receiver Mounted + Dryer | 270 | 8 | 116 | 750 | 26.4756 | 7.5 | 5.5 | 65 | 1533 | 650 | 1352 | 219
|  |  |  | 1008 | 35.5832 | 10 | 7.5 | 66 | 1533 | 650 | 1352 | 245
|  |  |  | 1428 | 50.4095 | 15 | 11 | 68 | 1533 | 650 | 1352 | 259
|  | 10 | 145 | 630 | 22.2395 | 7.5 | 5.5 | 65 | 1533 | 650 | 1352 | 219
|  |  |  | 920 | 32.4767 | 10 | 7.5 | 66 | 1533 | 650 | 1352 | 245
|  |  |  | 1310 | 46.244 | 15 | 11 | 68 | 1533 | 650 | 1352 | 259
| 500 | 8 | 116 | 750 | 26.4756 | 7.5 | 5.5 | 65 | 1935 | 650 | 1483 | 309
|  |  |  | 1008 | 35.5832 | 10 | 7.5 | 66 | 1935 | 650 | 1483 | 335
|  |  |  | 1428 | 50.4095 | 15 | 11 | 68 | 1935 | 650 | 1483 | 349
|  | 10 | 145 | 630 | 22.2395 | 7.5 | 5.5 | 65 | 1935 | 650 | 1483 | 309
|  |  |  | 920 | 32.4767 | 10 | 7.5 | 66 | 1935 | 650 | 1483 | 335
|  |  |  | 1310 | 46.244 | 15 | 11 | 68 | 1935 | 650 | 1483 | 349
|  | 13 | 188 | 557 | 19.6625 | 10 | 7.5 | 66 | 1935 | 650 | 1483 | 335
|  |  |  | 887 | 31.3118 | 15 | 11 | 68 | 1935 | 650 | 1483 | 349