## Open MICRON
Model | Power |  | FAD |  | Pressure | Dimensions |  |  | dB(A) | Weight
| HP | kW | l/min | CFM | Bar | L | W | H |  | Kg
200L Receiver Mounted | 3 | 2.2 | 297 | 10.4841 | 8 | 1440 | 680 | 1250 | 74 | 115
| 3 | 2.2 | 220 | 7.766 | 10 | 1440 | 680 | 1250 | 74 | 115
| 4 | 3 | 350 | 12.355 | 8 | 1440 | 680 | 1250 | 75 | 121
| 4 | 3 | 280 | 9.884 | 10 | 1440 | 680 | 1250 | 75 | 121
| 5.5 | 4 | 495 | 17.4735 | 8 | 1440 | 680 | 1250 | 76 | 122
| 5.5 | 4 | 415 | 14.6495 | 10 | 1440 | 680 | 1250 | 76 | 122
| 7.5 | 5.5 | 641 | 22.6273 | 8 | 1440 | 680 | 1250 | 78 | 124
| 7.5 | 5.5 | 557 | 19.6621 | 10 | 1440 | 680 | 1250 | 78 | 124
| 10 | 7.5 | 948 | 33.4644 | 8 | 1440 | 680 | 1250 | 77 | 180
| 10 | 7.5 | 802 | 28.3106 | 10 | 1440 | 680 | 1250 | 77 | 180
270L Receiver Mounted | 3 | 2.2 | 297 | 10.4841 | 8 | 1550 | 680 | 1280 | 74 | 128
| 3 | 2.2 | 220 | 7.766 | 10 | 1550 | 680 | 1280 | 74 | 128
| 4 | 3 | 350 | 12.355 | 8 | 1550 | 680 | 1280 | 75 | 134
| 4 | 3 | 280 | 9.884 | 10 | 1550 | 680 | 1280 | 75 | 134
| 5.5 | 4 | 495 | 17.4735 | 8 | 1550 | 680 | 1280 | 76 | 135
| 5.5 | 4 | 415 | 14.6495 | 10 | 1550 | 680 | 1280 | 76 | 135
| 7.5 | 5.5 | 641 | 22.6273 | 8 | 1550 | 680 | 1280 | 78 | 137
| 7.5 | 5.5 | 557 | 19.6621 | 10 | 1550 | 680 | 1280 | 78 | 137
| 10 | 7.5 | 948 | 33.4644 | 8 | 1550 | 680 | 1280 | 77 | 193
| 10 | 7.5 | 802 | 28.3106 | 10 | 1550 | 680 | 1280 | 77 | 193
200L Receiver Mounted + Dryer | 3 | 2.2 | 297 | 10.4841 | 8 | 1440 | 680 | 1250 | 74 | 141
| 3 | 2.2 | 220 | 7.766 | 10 | 1440 | 680 | 1250 | 74 | 141
| 4 | 3 | 350 | 12.355 | 8 | 1440 | 680 | 1250 | 75 | 147
| 4 | 3 | 280 | 9.884 | 10 | 1440 | 680 | 1250 | 75 | 147
| 5.5 | 4 | 495 | 17.4735 | 8 | 1440 | 680 | 1250 | 76 | 148
| 5.5 | 4 | 415 | 14.6495 | 10 | 1440 | 680 | 1250 | 76 | 148
| 7.5 | 5.5 | 641 | 22.6273 | 8 | 1440 | 680 | 1250 | 78 | 150
| 7.5 | 5.5 | 557 | 19.6621 | 10 | 1440 | 680 | 1250 | 78 | 150
| 10 | 7.5 | 948 | 33.4644 | 8 | 1440 | 680 | 1250 | 77 | 207
| 10 | 7.5 | 802 | 28.3106 | 10 | 1440 | 680 | 1250 | 77 | 207
270L Receiver Mounted + Dryer | 3 | 2.2 | 297 | 10.4841 | 8 | 1550 | 680 | 1280 | 74 | 154
| 3 | 2.2 | 220 | 7.766 | 10 | 1550 | 680 | 1280 | 74 | 154
| 4 | 3 | 350 | 12.355 | 8 | 1550 | 680 | 1280 | 75 | 160
| 4 | 3 | 280 | 9.884 | 10 | 1550 | 680 | 1280 | 75 | 160
| 5.5 | 4 | 495 | 17.4735 | 8 | 1550 | 680 | 1280 | 76 | 161
| 5.5 | 4 | 415 | 14.6495 | 10 | 1550 | 680 | 1280 | 76 | 161
| 7.5 | 5.5 | 641 | 22.6273 | 8 | 1550 | 680 | 1280 | 78 | 163
| 7.5 | 5.5 | 557 | 19.6621 | 10 | 1550 | 680 | 1280 | 78 | 163
| 10 | 7.5 | 948 | 33.4644 | 8 | 1550 | 680 | 1280 | 77 | 220
| 10 | 7.5 | 802 | 28.3106 | 10 | 1550 | 680 | 1280 | 77 | 220
270L Receiver Mounted | 15 | 11 | 1408 | 49.7024 | 8 | 1550 | 718 | 1322 | 78 | 237
| 15 | 11 | 1265 | 44.6545 | 10 | 1550 | 718 | 1322 | 78 | 237
| 20 | 15 | 1631 | 57.5743 | 8 | 1550 | 718 | 1322 | 80 | 252
| 20 | 15 | 1473 | 51.9969 | 10 | 1550 | 718 | 1322 | 80 | 252
500L Receiver Mounted | 15 | 11 | 1408 | 49.7024 | 8 | 1935 | 718 | 1453 | 78 | 260
| 15 | 11 | 1265 | 44.6545 | 10 | 1935 | 718 | 1453 | 78 | 260
| 15 | 11 | 1034 | 36.5002 | 13 | 1935 | 718 | 1453 | 78 | 292
| 20 | 15 | 1631 | 57.5743 | 8 | 1935 | 718 | 1453 | 80 | 275
| 20 | 15 | 1473 | 51.9969 | 10 | 1935 | 718 | 1453 | 80 | 275
| 20 | 15 | 1224 | 43.2072 | 13 | 1935 | 718 | 1453 | 80 | 307
270L Receiver Mounted + Dryer | 15 | 11 | 1408 | 49.7024 | 8 | 1550 | 718 | 1322 | 78 | 237
| 15 | 11 | 1265 | 44.6545 | 10 | 1550 | 718 | 1322 | 78 | 237
| 20 | 15 | 1631 | 57.5743 | 8 | 1550 | 718 | 1322 | 80 | 252
| 20 | 15 | 1473 | 51.9969 | 10 | 1550 | 718 | 1322 | 80 | 252
500L Receiver Mounted + Dryer | 15 | 11 | 1408 | 49.7024 | 8 | 1935 | 718 | 1453 | 78 | 299
| 15 | 11 | 1265 | 44.6545 | 10 | 1935 | 718 | 1453 | 78 | 299
| 15 | 11 | 1034 | 36.5002 | 13 | 1935 | 718 | 1453 | 78 | 331
| 20 | 15 | 1631 | 57.5743 | 8 | 1935 | 718 | 1453 | 80 | 314
| 20 | 15 | 1473 | 51.9969 | 10 | 1935 | 718 | 1453 | 80 | 314
| 20 | 15 | 1224 | 43.2072 | 13 | 1935 | 718 | 1453 | 80 | 346